## Sheet1
Rhythm Machine Main Board
PSoC 5LP Prototyping Kit Pin Assign
2015.11.24
No | Pin |  | Use | No | Pin |  | Use
1 | GND |  |  | 52 | VDDIO
2 | P3 | 0 | Pin_SW1_in | 51 | GND
3 | P3 | 1 | Pin_SW2_in | 50 | P1 | 7 | Pin_Sequencer_SDA
4 | P3 | 2 |  | 49 | P1 | 6 | Pin_Sequencer_SCL
5 | P3 | 3 | Pin_ISR_Check | 48 | P1 | 5 | Pin_Sequencer_Reset
6 | P3 | 4 | Pin_Sampling_Timer_TC | 47 | P1 | 4
7 | P3 | 5 | Pin_Ext_Check | 46 | P1 | 3
8 | P3 | 6 |  | 45 | P1 | 2
9 | P3 | 7 |  | 44 | P1 | 1
10 | P15 | 0 | Pin_RE1_in[0] | 43 | P1 | 0
11 | P15 | 1 | Pin_RE1_in[1] | 42 | P12 | 0 | Pin_SPI_SCK
12 | P15 | 2 | Pin_RE2_in[0] | 41 | P12 | 1 | Pin_SPI_MISO
13 | P15 | 3 | Pin_RE2_in[1] | 40 | P12 | 2 | Pin_SPI_MOSI
14 | P15 | 4 | Pin_RE3_in[0] | 39 | P12 | 3 | Pin_SPI_Ex1
15 | P15 | 5 | Pin_RE3_in[1] | 38 | P12 | 4 | Pin_SPI Ex2
16 | P0 | 0 |  | 37 | P12 | 5 | LED_GREEN
17 | P0 | 1 |  | 36 | P12 | 6 | LED_BLUE
18 | P0 | 2 |  | 35 | P12 | 7 | LED_RED
19 | P0 | 3 |  | 34 | P2 | 7
20 | P0 | 4 |  | 33 | P2 | 6 | LCD_6
21 | P0 | 5 |  | 32 | P2 | 5 | LCD_5
22 | P0 | 6 | Pin_VDAC8_1_Out | 31 | P2 | 4 | LCD_4
23 | P0 | 7 | Pin_VDAC8_2_Out | 30 | P2 | 3 | LCD_3
24 | RESET |  |  | 29 | P2 | 2 | LCD_2
25 | GND |  |  | 28 | P2 | 1 | LCD_1
26 | VDD |  |  | 27 | P2 | 0 | LCD_0