## Sheet1
Sequencerテスト表
電源なし、IC、LCD、R6の挿入なし
項番 | Point1 | Point2 | 値 | 2015.11.26 #1
1 | IC1-1 | GND | con | ok
2 | IC1-2 | SW1 | con | ok
3 | IC1-3 | SW2 | con | ok
4 | IC1-10 | RE1_A | con | ok
5 | IC1-11 | RE1_B | con | ok
6 | IC1-12 | RE2_A | con | ok
7 | IC1-13 | RE2_B | con | ok
8 | IC1-14 | RE3_A | con | ok
9 | IC1-15 | RE3_B | con | ok
10 | IC1-22 | RCA_HOT | 100uF | 96.7uF
11 | IC1-23 | TP4 | con | ok
12 | IC1-25 | GND | con | ok
13 | IC1-26 | VDD | con | ok
14 | IC1-27 | LCD-11 | con | ok
15 | IC1-28 | LCD-12 | con | ok
16 | IC1-29 | LCD-13 | con | ok
17 | IC1-30 | LCD-14 | con | ok
18 | IC1-31 | LCD-6 | con | ok
19 | IC1-32 | LCD-4 | con | ok
20 | IC1-33 | LCD-5 | con | ok
21 | IC1-35 | RGB_LED_4 | 1.5k | 1.498k
22 | IC1-36 | RGB_LED_2 | 1k | 984
23 | IC1-37 | RGB_LED_1 | 1k | 988
24 | IC1-38 | JP3-5 | con | ok
25 | IC1-39 | JP3-4 | con | ok
26 | IC1-40 | JP3-3 | con | ok
27 | IC1-41 | JP3-2 | con | ok
28 | IC1-42 | JP3-1 | con | ok
29 | IC1-48 | JP1-3 | con | ok
30 | IC1-49 | JP1-4 | con | ok
31 | IC1-50 | JP1-5 | con | ok
32 | IC1-51 | GND | con | ok
33 | IC1-52 | VCCIO | con | ok
34 | LCD-1 | GND | con | ok
35 | LCD-2 | VCCIO | con | ok
36 | LCD-3 | GND | R5でトリム | ok
37 | LCD-3 | VCCIO | R5でトリム | ok
38 | LCD-15 | VCCIO | 200 | 199
39 | LCD-16 | GND | con | ok
40 | JP1-1 | VCCIO | con | ok
41 | JP1-2 | GND | con | ok
42 | JP2-1 | VCCIO | con | ok
43 | JP2-2 | VCCIO | con | ok
44 | RE1_C | GND | con | ok
45 | RE2_C | GND | con | ok
46 | RE3_C | GND | con | ok
47 | SW1 | GND | con | ok
48 | SW2 | GND | con | ok
49 | RGB_LED_3 | GND | con | ok
50 | TP4 | R6 | con | ok
電源5V、IC、LCD、R6の挿入なし
項番 | Point1 | Point2 | 値 | 2015.11.26 #1
1 | IC1-1 | GND | 0V | 0.0mV
2 | IC1-25 | GND | 0V | 0.0mV
3 | IC1-26 | GND | 5V | 5.09V
4 | IC1-51 | GND | 0V | 0.0mV
5 | LCD-1 | GND | 0V | 0.0mV
6 | LCD-16 | GND | 0V | 0.0mV
7 | JP1-1 | GND | 0V | 0.0mV
8 | JP2-2 | GND | 0V | 0.0mV
9 | RCA_GND | GND | 0V | 0.0mV
VCCIO 5V、IC1、LCD、R6の挿入なし |  |  |  | 2015.11.26 #1
1 | IC1-52 | GND | 5V | 5.09V
2 | LCD-2 | GND | 5V | 5.09V
3 | LCD-3 | GND | R5でトリム | ok
4 | LCD-15 | GND | 5V | 5.09V
5 | JP1-2 | GND | 5V | 5.09V
6 | JP2-1 | GND | 5V | 5.09V
電源5V、IC1挿入、LCD、R6の挿入なし |  |  |  | 2015.11.26 #1
1 | VCCIO | GND | 5V | 5.08V
2 | LCD-2 | GND | 5V | 5.08V
3 | LCD-15 | GND | 5V | 5.08V
4 | JP1-2 | GND | 5V | 5.08V
5 | JP2-1 | GND | 5V | 5.08V